## Air mass
Large VAM |  | 0.3187 | BAP | 29.92 | VAT | 59 | RPM | 3500
Transfer Function
Volts | CFM | #/min | Load |  | 0.057649 | 0.2401
0 | 0 | 0 | 0
0.25 | 5.2 | 0.39791 | 0.056844
0.62 | 7.6 | 0.58156 | 0.08308
0.83 | 9.3 | 0.71164 | 0.10166
1 | 11 | 0.84173 | 0.12025
1.15 | 12.8 | 0.97947 | 0.13992
1.31 | 15.1 | 1.1555 | 0.16507 |  |  | INPUT | OUTPUT
1.46 | 18.5 | 1.4156 | 0.20223
1.61 | 20.4 | 1.561 | 0.223
1.71 | 23.3 | 1.7829 | 0.2547
1.97 | 29.1 | 2.2268 | 0.31811
2.15 | 34.9 | 2.6706 | 0.38151
2.31 | 40.7 | 3.1144 | 0.44491
2.44 | 46.5 | 3.5582 | 0.50832
2.56 | 52.3 | 4.002 | 0.57172
2.67 | 58.2 | 4.4535 | 0.63622
2.85 | 69.8 | 5.3411 | 0.76302
3 | 81.4 | 6.2288 | 0.88983
3.13 | 93 | 7.1164 | 1.0166
3.26 | 104.7 | 8.0117 | 1.1445
3.54 | 139.6 | 10.6823 | 1.526
3.77 | 174.5 | 13.3529 | 1.9076
4.19 | 267.5 | 20.4693 | 2.9242
4.5 | 360.6 | 27.5934 | 3.9419
5 | 360.6 | 27.5934 | 3.9419
|  | 0 | 0
|  | 0 | 0
|  | 0 | 0
|  | 0 | 0
|  | 0 | 0