## Air mass
MAF |  | RPM | 3000 | 4000 | 5000 | 6000 | 7000
Transfer Function
Volts | kg/hr | #/min | Load | Load | Load | Load | Load
0 | 12.35 | 0.45378 | 0.07563 | 0.056722 | 0.045378 | 0.037815 | 0.032413
0.5 | 12.35 | 0.45378 | 0.07563 | 0.056722 | 0.045378 | 0.037815 | 0.032413
0.9 | 26.18 | 0.96193 | 0.16032 | 0.12024 | 0.096193 | 0.080161 | 0.06871
1.1 | 36.07 | 1.3253 | 0.22089 | 0.16567 | 0.13253 | 0.11044 | 0.094666
1.2 | 41.98 | 1.5425 | 0.25708 | 0.19281 | 0.15425 | 0.12854 | 0.11018
1.3 | 48.59 | 1.7853 | 0.29756 | 0.22317 | 0.17853 | 0.14878 | 0.12752
1.5 | 63.78 | 2.3435 | 0.39058 | 0.29293 | 0.23435 | 0.19529 | 0.16739
1.6 | 72.58 | 2.6668 | 0.44447 | 0.33335 | 0.26668 | 0.22223 | 0.19049
1.8 | 92.79 | 3.4094 | 0.56823 | 0.42617 | 0.34094 | 0.28412 | 0.24353
1.9 | 104.18 | 3.8279 | 0.63798 | 0.47849 | 0.38279 | 0.31899 | 0.27342
2 | 116.7 | 4.2879 | 0.71465 | 0.53599 | 0.42879 | 0.35733 | 0.30628
2.15 | 137.4 | 5.0485 | 0.84142 | 0.63106 | 0.50485 | 0.42071 | 0.36061
2.3 | 160.39 | 5.8932 | 0.9822 | 0.73665 | 0.58932 | 0.4911 | 0.42094
2.45 | 186.23 | 6.8427 | 1.1404 | 0.85533 | 0.68427 | 0.57022 | 0.48876
2.6 | 214.68 | 7.888 | 1.3147 | 0.986 | 0.7888 | 0.65733 | 0.56343
2.7 | 235.48 | 8.6523 | 1.442 | 1.0815 | 0.86523 | 0.72102 | 0.61802
2.9 | 281.18 | 10.3314 | 1.7219 | 1.2914 | 1.0331 | 0.86095 | 0.73796
3.15 | 347.18 | 12.7565 | 2.1261 | 1.5946 | 1.2756 | 1.063 | 0.91118
3.4 | 423.1 | 15.546 | 2.591 | 1.9433 | 1.5546 | 1.2955 | 1.1104
3.6 | 492.2 | 18.085 | 3.0142 | 2.2606 | 1.8085 | 1.5071 | 1.2918
3.9 | 610.29 | 22.4239 | 3.7373 | 2.803 | 2.2424 | 1.8687 | 1.6017
4.2 | 747.58 | 27.4684 | 4.5781 | 3.4336 | 2.7468 | 2.289 | 1.962
4.4 | 850.69 | 31.257 | 5.2095 | 3.9071 | 3.1257 | 2.6047 | 2.2326
4.8 | 1086.79 | 39.932 | 6.6553 | 4.9915 | 3.9932 | 3.3277 | 2.8523
5 | 1220.89 | 44.8593 | 7.4765 | 5.6074 | 4.4859 | 3.7383 | 3.2042
| 410 | 15.0647 | 2.5108 | 1.8831 | 1.5065 | 1.2554 | 1.076
| 546 | 20.0617 | 3.3436 | 2.5077 | 2.0062 | 1.6718 | 1.433
| 683 | 25.0955 | 4.1826 | 3.1369 | 2.5096 | 2.0913 | 1.7925
| 819 | 30.0926 | 5.0154 | 3.7616 | 3.0093 | 2.5077 | 2.1495
| 955 | 35.0897 | 5.8483 | 4.3862 | 3.509 | 2.9241 | 2.5064