## A9l
Volts | KG/H | #/min | 89 Mustang 5.0
0 | 13.6242 | 0.5006
0.57105 | 13.6242 | 0.5006
0.75 | 18.6936 | 0.68687
0.88403 | 23.7631 | 0.87314
1.0911 | 32.6346 | 1.1991
1.1819 | 36.7535 | 1.3505
1.321 | 44.6745 | 1.6415
1.468 | 54.1798 | 1.9908
1.574 | 62.4176 | 2.2935
1.6909 | 72.8734 | 2.6776
1.803 | 82.3786 | 3.0269
1.8899 | 90.2996 | 3.3179
1.989 | 100.122 | 3.6789
2.154 | 120.083 | 4.4123
2.3159 | 142.261 | 5.2272
2.4499 | 161.272 | 5.9257
2.582 | 182.5 | 6.7057
2.6941 | 201.828 | 7.4159
2.9099 | 243.334 | 8.941
3.1489 | 295.612 | 10.8619
3.355 | 347.574 | 12.7712
3.544 | 399.219 | 14.6688
3.886 | 499.658 | 18.3593
4.177 | 595.977 | 21.8984
4.4431 | 695.465 | 25.554
4.7681 | 835.509 | 30.6997

## 93 Cobra 70mm
Volts | KG/H | #/min
0 | 11.4063 | 0.41911
0.49927 | 11.4063 | 0.41911
0.60547 | 14.5747 | 0.53553
0.70874 | 18.3768 | 0.67523
0.91284 | 26.9315 | 0.98956
1.114 | 37.3872 | 1.3737
1.2158 | 43.724 | 1.6066
1.3174 | 50.3777 | 1.8511
1.4177 | 57.9818 | 2.1305
1.5166 | 65.9029 | 2.4215
1.6172 | 75.0912 | 2.7591
1.7183 | 84.9133 | 3.12
1.8191 | 95.6859 | 3.5159
1.9214 | 107.726 | 3.9583
2.0198 | 120.399 | 4.4239
2.1187 | 134.657 | 4.9478
2.2156 | 150.182 | 5.5182
2.3137 | 166.975 | 6.1353
2.4109 | 185.352 | 6.8105
2.7058 | 248.086 | 9.1156
2.9021 | 296.88 | 10.9085
3.1001 | 351.693 | 12.9225
3.3001 | 411.893 | 15.1345
3.5 | 477.796 | 17.556
3.6999 | 549.402 | 20.1871
3.8999 | 626.394 | 23.016
4.1001 | 709.406 | 26.0662
4.4539 | 869.728 | 31.957
15.9998 | 869.728 | 31.957

## Gen 1 lightning
Volts | KG/H | #/min | Lightning MAF.xls Gen 1 Lightning MAF Transfer Function
0 | 4.1022 | 0.15073
0.56006 | 9.7603 | 0.35863
0.63989 | 11.8821 | 0.43659
0.72998 | 15.277 | 0.56133
0.86011 | 20.5108 | 0.75364
0.97998 | 26.5932 | 0.97713
1.1201 | 35.2219 | 1.2942
1.27 | 45.4066 | 1.6684
1.4199 | 57.5716 | 2.1154
1.5601 | 71.2925 | 2.6196
1.71 | 87.5597 | 3.2173
1.8601 | 106.2315 | 3.9033
2 | 127.4496 | 4.683
2.1499 | 151.7796 | 5.5769
2.3 | 179.5044 | 6.5957
2.4399 | 210.6242 | 7.7391
2.5901 | 245.4217 | 9.0177
2.74 | 284.18 | 10.4418
2.8799 | 327.1818 | 12.0219
3.0801 | 391.1188 | 14.3712
3.27 | 463.4015 | 17.0271
3.47 | 544.4544 | 20.0053
3.6699 | 634.7017 | 23.3213
3.8601 | 734.002 | 26.97
4.0601 | 843.6284 | 30.998
4.25 | 964.2882 | 35.4315
4.45 | 1097.5374 | 40.3276
4.6399 | 1244.3661 | 45.7226
5 | 1552.4517 | 57.0428

## johnk Gen2 80mm lightning
V | KG/H | #/minute
0 | 4.1022 | 0.15073
0.56006 | 9.7603 | 0.35863
0.63989 | 11.8821 | 0.43659
0.72998 | 15.277 | 0.56133
0.86011 | 20.5108 | 0.75364
0.97998 | 26.5932 | 0.97713
1.1201 | 35.2219 | 1.2942
1.27 | 45.4066 | 1.6684
1.4199 | 57.5716 | 2.1154
1.5601 | 71.2925 | 2.6196
1.71 | 87.5597 | 3.2173
1.8601 | 106.2315 | 3.9033
2 | 127.4496 | 4.683
2.1499 | 151.7796 | 5.5769
2.3 | 179.5044 | 6.5957
2.4399 | 210.6242 | 7.7391
2.5901 | 245.4217 | 9.0177
2.74 | 284.18 | 10.4418
2.8799 | 327.1818 | 12.0219
3.08 | 391.1188 | 14.3712
3.27 | 463.4015 | 17.0271
3.47 | 544.4544 | 20.0053
3.6699 | 634.7017 | 23.3213
3.8601 | 734.002 | 26.97
4.0601 | 843.6284 | 30.998
4.25 | 964.2882 | 35.4315
4.45 | 1097.5374 | 40.3276
4.6399 | 1244.3661 | 45.7226
5 | 1552.4517 | 57.0428

## johnk Gen2 90mm lightning
V | KG/H | #/minute
0 | 0 | 0
0.56207 | 11.0334 | 0.40541
0.63539 | 12.8723 | 0.47297
0.73314 | 16.5501 | 0.60811
0.85533 | 23.0569 | 0.8472
0.97752 | 30.5539 | 1.1227
1.1241 | 41.0215 | 1.5073
1.2708 | 53.1865 | 1.9543
1.4174 | 67.3318 | 2.474
1.564 | 83.3161 | 3.0613
1.7107 | 101.8465 | 3.7422
1.8573 | 123.206 | 4.527
2.0039 | 147.536 | 5.421
2.1505 | 175.6852 | 6.4553
2.2972 | 207.9366 | 7.6404
2.4438 | 245.2803 | 9.0125
2.5904 | 288.5651 | 10.603
2.737 | 336.5178 | 12.3649
2.8837 | 388.8556 | 14.288
3.0792 | 465.5233 | 17.1051
3.2747 | 550.9612 | 20.2444
3.4702 | 645.735 | 23.7267
3.6657 | 750.552 | 27.5781
3.8612 | 866.6853 | 31.8452
4.0567 | 994.7007 | 36.549
4.2522 | 1136.0127 | 41.7413
4.4477 | 1291.753 | 47.4638
4.6432 | 1463.336 | 53.7684
5 | 1728.1369 | 63.4982

## 70mm T-bird
Volts | Kg/Hr | #/min | FTE1_MAF.xls F6SF-12B579-AA AFH70-02C 7H08. 70mM Ford MAF from a 97 4.6L TBird Catch Code FTE1, Family Code CDAN4
0 | 7.0727 | 0.25988
0.4008 | 7.0727 | 0.25988
0.6012 | 11.4577 | 0.421
0.8016 | 17.3988 | 0.6393
1.002 | 25.0373 | 0.91996
1.2023 | 34.5146 | 1.2682
1.3001 | 40.0313 | 1.4709
1.3978 | 46.1138 | 1.6944
1.5005 | 52.7621 | 1.9387
1.5982 | 60.1177 | 2.2089
1.7009 | 68.1805 | 2.5052
1.7986 | 76.8092 | 2.8223
1.9013 | 86.1451 | 3.1653
1.999 | 96.3298 | 3.5395
2.1017 | 107.2217 | 3.9397
2.1994 | 119.1038 | 4.3763
2.3998 | 145.2726 | 5.3379
2.6002 | 175.1193 | 6.4345
2.8006 | 209.2096 | 7.6871
3.001 | 247.6849 | 9.1009
3.2014 | 291.1111 | 10.6965
3.4018 | 339.4882 | 12.4741
3.6022 | 393.3819 | 14.4543
3.7977 | 453.2167 | 16.6529
3.998 | 519.4169 | 19.0853
4.2522 | 611.5031 | 22.4689
4.5015 | 715.0469 | 26.2735
4.7507 | 830.7558 | 30.5251
5 | 959.6199 | 35.26

## unknown 80mm
Volts | KG/H | #/Min | Unknown 80mm posted by gsxr1970
0 | 9.55 | 0.3509
0 | 9.55 | 0.3509
0.5 | 9.55 | 0.3509
0.6 | 11.83 | 0.43468
0.7 | 14.83 | 0.54491
0.8 | 18.39 | 0.67572
0.9 | 22.52 | 0.82747
1 | 27.09 | 0.99539
1.1 | 32.5 | 1.1942
1.3 | 45.05 | 1.6553
1.4 | 51.75 | 1.9015
1.5 | 59.02 | 2.1686
1.6 | 66.43 | 2.4409
1.7 | 74.42 | 2.7345
1.8 | 84.25 | 3.0957
1.9 | 95.51 | 3.5094
2 | 108.34 | 3.9808
2.2 | 136.86 | 5.0287
2.4 | 168.65 | 6.1968
2.6 | 203.86 | 7.4906
2.8 | 248.91 | 9.1459
3 | 296.09 | 10.8794
3.2 | 352.12 | 12.9382
3.4 | 413.28 | 15.1854
3.7 | 523.48 | 19.2346
3.99 | 649.07 | 23.8492
4.3 | 789.92 | 29.0246
4.7 | 998.05 | 36.6721
5 | 1209.32 | 44.4349
15.9998 | 1209.32 | 44.4349

## mark VIII 80mm by john 48pt cur
Volts | KG/H | #/Min |  | Unknown 80mm posted by johnk
0 | 7.9214 | 0.29106 | 0.29106
0.4 | 7.9214 | 0.29106 | 0.29106
0.5 | 7.9214 | 0.29106 | 0.29106
0.6001 | 10.7731 | 0.39584 | 0.39584
0.69995 | 13.9417 | 0.51227 | 0.51227
0.80005 | 17.4271 | 0.64034 | 0.64034
0.8999 | 21.2294 | 0.78005 | 0.78005
1 | 25.6654 | 0.94304 | 0.94304
1.1001 | 30.4183 | 1.1177 | 1.1177
1.2 | 35.8048 | 1.3156 | 1.3156
1.3 | 42.142 | 1.5485 | 1.5485
1.3999 | 48.7959 | 1.7929 | 1.7929
1.5 | 56.4005 | 2.0724 | 2.0724
1.6 |  |  | 2.4042
1.7 | 74.4613 | 2.736 | 2.736
1.8 |  |  | 3.1318
1.899 | 96.0076 | 3.5277 | 3.5277
1.8 |  |  | 3.9934
2.1001 | 121.3561 | 4.4591 | 4.4591
2.2 |  |  | 5.0179
2.3001 | 151.7744 | 5.5768 | 5.5768
2.4 |  |  | 6.2287
2.5 | 187.2624 | 6.8807 | 6.8807
2.6 |  |  | 7.6375
2.6999 | 228.4538 | 8.3942 | 8.3942
2.8 |  |  | 9.25
2.8999 | 275.0317 | 10.1057 | 10.1057
3 |  |  | 11.0837
3.1001 | 328.2636 | 12.0616 | 12.0616
3.2 |  |  | 13.1327
3.3001 | 386.5653 | 14.2038 | 14.2038
3.4 |  |  | 15.3914
3.5 | 451.2041 | 16.5789 | 16.5789
3.6 |  |  | 17.8945
3.6999 | 522.8137 | 19.2101 | 19.2101
3.8 |  |  | 20.6189
3.8999 | 599.4931 | 22.0276 | 22.0276
4 |  |  | 23.5702
4.1001 | 683.4601 | 25.1129 | 25.1129
4.2 |  |  | 26.7777
4.3 | 774.0811 | 28.4426 | 28.4426
4.4 |  |  | 30.2588
4.5 | 872.9405 | 32.0751 | 32.0751
4.6 |  |  | 34.1319 | 2.0568
4.7 |  |  | 36.1888
4.8 | 1040.8746 | 38.2456 | 38.2456
4.9 |  |  | 40.5974
5 | 1168.8847 | 42.9492 | 42.9492
15.9998 | 1168.8847 | 42.9492

## mark VIII 80mm by johnk
Volts | KG/H | #/Min |  | Unknown 80mm posted by johnk
0 | 7.9214 | 0.29106 | 0.29106
0.4 | 7.9214 | 0.29106 | 0.29106
0.5 | 7.9214 | 0.29106 | 0.29106
0.6001 | 10.7731 | 0.39584 | 0.39584
0.69995 | 13.9417 | 0.51227 | 0.51227
0.80005 | 17.4271 | 0.64034 | 0.64034
0.8999 | 21.2294 | 0.78005 | 0.78005
1 | 25.6654 | 0.94304 | 0.94304
1.1001 | 30.4183 | 1.1177 | 1.1177
1.2 | 35.8048 | 1.3156 | 1.3156
1.3 | 42.142 | 1.5485 | 1.5485
1.3999 | 48.7959 | 1.7929 | 1.7929
1.5 | 56.4005 | 2.0724 | 2.0724
1.6 |  | 2.4042 | 2.4042
1.7 | 74.4613 | 2.736 | 2.736
1.8 |  | 3.1318 | 3.1318
1.899 | 96.0076 | 3.5277 | 3.5277
2 |  | 3.9934 | 3.9934
2.1001 | 121.3561 | 4.4591 | 4.4591
2.2 |  | 5.0179 | 5.0179
2.3001 | 151.7744 | 5.5768 | 5.5768
2.4 |  | 6.2287 | 6.2287
2.5 | 187.2624 | 6.8807 | 6.8807
2.6 |  | 7.6375 | 7.6375
2.6999 | 228.4538 | 8.3942 | 8.3942
2.8 |  | 9.25 | 9.25
2.8999 | 275.0317 | 10.1057 | 10.1057
3 |  | 11.0837 | 11.0837
3.1001 | 328.2636 | 12.0616 | 12.0616
3.2 |  | 13.1327 | 13.1327
3.3001 | 386.5653 | 14.2038 | 14.2038
3.4 |  | 15.3914 | 15.3914
3.5 | 451.2041 | 16.5789 | 16.5789
3.6 |  | 17.8945 | 17.8945
3.6999 | 522.8137 | 19.2101 | 19.2101
3.8 |  | 20.6189 | 20.6189
3.8999 | 599.4931 | 22.0276 | 22.0276
4 |  | 23.5702 | 23.5702
4.1001 | 683.4601 | 25.1129 | 25.1129
4.2 |  | 26.7777 | 26.7777
4.3 | 774.0811 | 28.4426 | 28.4426
4.4 |  | 30.2588 | 30.2588
4.5 | 872.9405 | 32.0751 | 32.0751
4.6 |  | 34 | 34.1319 | 2.0568
4.7 |  | 36 | 36.1888
4.8 | 1040.8746 | 38.2456 | 38.2456
4.9 |  | 40 | 40.5974
5 | 1168.8847 | 42.9492 | 42.9492
15.9998 | 1168.8847 | 42.9492

## mark VIII from Keith Kua
Volts | KG/H | #/Min
0.5 | 7.9214 | 0.29106
0.6001 | 10.7731 | 0.39584
0.69995 | 13.9417 | 0.51227
0.80005 | 17.4271 | 0.64034
0.8999 | 21.2294 | 0.78005
1 | 25.6654 | 0.94304
1.1001 | 30.4182 | 1.1177
1.2 | 35.8048 | 1.3156
1.3 | 42.1419 | 1.5484
1.3999 | 48.7959 | 1.7929
1.5 | 56.4005 | 2.0724
1.7 | 74.4613 | 2.736
1.899 | 96.0076 | 3.5277
2.1001 | 121.356 | 4.4591
2.3001 | 151.774 | 5.5767
2.5 | 187.262 | 6.8807
2.6999 | 228.453 | 8.3942
2.8999 | 275.031 | 10.1057
3.1001 | 328.263 | 12.0616
3.3001 | 386.565 | 14.2038
3.5 | 451.204 | 16.5789
3.6999 | 522.813 | 19.2101
3.8999 | 599.493 | 22.0276
4.1001 | 683.46 | 25.1129
4.3 | 774.081 | 28.4426
4.5 | 872.94 | 32.0751
4.8 | 1040.87 | 38.2454
5 | 1168.88 | 42.949

## MW9495T4M0
Source | MWesley | Calibrator DL v0.9d 970902
Coverage | MWesley 94-95 Mustang ¦ T4M0/U4P0/W4H0/J4J1/ZA0
Index | Sensor V. | Mass Flow
0 | 15.9998 | 932.1464
1 | 5 | 932.1464
2 | 4.75 | 808.5784
3 | 4.5 | 697.684
4 | 4.25 | 598.5127
5 | 4 | 510.1141
6 | 3.8 | 446.7459
7 | 3.6001 | 389.3976
8 | 3.3999 | 337.1189
9 | 3.2 | 290.8601
10 | 3 | 249.0371
11 | 2.8 | 211.6498
12 | 2.6001 | 178.3815
13 | 2.3999 | 149.2321
14 | 2.2 | 123.568
15 | 2.1001 | 112.1617
16 | 2 | 101.3891
17 | 1.8999 | 91.2502
18 | 1.8 | 82.0618
19 | 1.6001 | 65.2693
20 | 1.5 | 57.9819
21 | 1.3 | 44.9914
22 | 1.2 | 39.2883
23 | 1 | 29.4662
24 | 0.75 | 19.961
25 | 0.6001 | 15.2084
26 | 0.3999 | 10.4558
27 | 0 | 8.8715

## MW8693A9L
Source | Mwesley Calibrator DL 951023
Coverage | MWesley 86-93 Mustang 50L 5Spd using Base.cal 960331
Index | Sensor V. | Mass Flow
0 | 16 | 835.193
1 | 4.77 | 835.193
2 | 4.44 | 695.149
3 | 4.18 | 595.661
4 | 3.89 | 499.341
5 | 3.54 | 399.22
6 | 3.35 | 347.258
7 | 3.15 | 295.296
8 | 2.91 | 243.017
9 | 2.69 | 201.511
10 | 2.58 | 182.184
11 | 2.45 | 160.955
12 | 2.32 | 141.945
13 | 2.15 | 119.766
14 | 1.99 | 99.805
15 | 1.89 | 89.983
16 | 1.8 | 82.062
17 | 1.69 | 72.557
18 | 1.57 | 62.101
19 | 1.47 | 53.863
20 | 1.32 | 44.358
21 | 1.18 | 36.437
22 | 1.09 | 32.318
23 | 0.88 | 23.446
24 | 0.75 | 18.377
25 | 0.57 | 13.307
26 | 0 | 13.307
27 | 0 | 13.307

## MW93Cobra
Source | Mwesley Calibrator DL 951023
Coverage | MWesley 93 Mustang Cobra 50L 5Spd using Stkcbra.cal 960212
Index | Sensor V. | Mass Flow
0 | 16 | 869.729
1 | 4.45 | 869.729
2 | 4.1 | 709.407
3 | 3.9 | 626.395
4 | 3.7 | 549.402
5 | 3.5 | 477.796
6 | 3.3 | 411.893
7 | 3.1 | 351.694
8 | 2.9 | 296.88
9 | 2.71 | 248.087
10 | 2.41 | 185.352
11 | 2.31 | 166.975
12 | 2.22 | 150.183
13 | 2.12 | 134.657
14 | 2.02 | 120.4
15 | 1.92 | 107.726
16 | 1.82 | 95.686
17 | 1.72 | 84.913
18 | 1.62 | 75.091
19 | 1.52 | 65.903
20 | 1.42 | 57.982
21 | 1.32 | 50.378
22 | 1.22 | 43.724
23 | 1.11 | 37.387
24 | 0.91 | 26.931
25 | 0.71 | 18.377
26 | 0.61 | 14.575
27 | 0.5 | 11.406
28 | 0 | 11.406

## EG-A9L
Source | EGeogh | EECTuner A9L.eec 990226
Coverage | EGough A9L from EECTuner file A9L.EEC 990226
Index | Sensor V. | Mass Flow
0 | 15.9998 | 835.509
1 | 4.7681 | 835.509
2 | 4.4431 | 695.465
3 | 4.177 | 595.977
4 | 3.886 | 499.658
5 | 3.544 | 399.219
6 | 3.355 | 347.574
7 | 3.1489 | 295.612
8 | 2.9099 | 243.334
9 | 2.6941 | 201.828
10 | 2.582 | 182.5
11 | 2.4499 | 161.272
12 | 2.3159 | 142.261
13 | 2.154 | 120.083
14 | 1.989 | 100.122
15 | 1.8899 | 90.2996
16 | 1.803 | 82.3786
17 | 1.6909 | 72.8734
18 | 1.574 | 62.4176
19 | 1.468 | 54.1798
20 | 1.321 | 44.6745
21 | 1.1819 | 36.7535
22 | 1.0911 | 32.6346
23 | 0.88403 | 23.7631
24 | 0.75 | 18.6936
25 | 0.57105 | 13.6242
26 | 0 | 13.6242
27 | 0 | 13.6242
28 | 0 | 13.6242
29 | 0 | 13.6242

## EG-X3Z
Source | EGeogh | EECTuner X3Z.EEC 990312
Coverage | EGough X3Z from EECTuner file X3Z.EEC 990312
Index | Sensor V. | Mass Flow
0 | 15.9998 | 869.728 | MAF_FUNCTION | # Mass Air Transfer Function
1 | 4.4539 | 869.728 | ( 15.9998, 869.728 ) | ( 4.45386, 869.728 ) | ( 4.1001, 709.406 )
2 | 4.1001 | 709.406 | ( 3.8999, 626.394 ) | ( 3.69995, 549.402 ) | ( 3.5, 477.796 )
3 | 3.8999 | 626.394 | ( 3.30005, 411.893 ) | ( 3.1001, 351.693 ) | ( 2.9021, 296.88 )
4 | 3.6999 | 549.402 | ( 2.70581, 248.086 ) | ( 2.41089, 185.352 ) | ( 2.31372, 166.975 )
5 | 3.5 | 477.796 | ( 2.21558, 150.182 ) | ( 2.11865, 134.657 ) | ( 2.01978, 120.399 )
6 | 3.3001 | 411.893 | ( 1.92139, 107.726 ) | ( 1.81909, 95.6859 ) | ( 1.71826, 84.9133 )
7 | 3.1001 | 351.693 | ( 1.61719, 75.0912 ) | ( 1.5166, 65.9029 ) | ( 1.41772, 57.9818 )
8 | 2.9021 | 296.88 | ( 1.31738, 50.3777 ) | ( 1.21582, 43.724 ) | ( 1.11401, 37.3872 )
9 | 2.7058 | 248.086 | ( 0.912842, 26.9315 ) | ( 0.70874, 18.3768 ) | ( 0.605469, 14.5747 )
10 | 2.4109 | 185.352 | ( 0.499268, 11.4063 ) | ( 0, 11.4063 ) | ( 0, 11.4063 )
11 | 2.3137 | 166.975
12 | 2.2156 | 150.182
13 | 2.1187 | 134.657
14 | 2.0198 | 120.399
15 | 1.9214 | 107.726
16 | 1.8191 | 95.6859
17 | 1.7183 | 84.9133
18 | 1.6172 | 75.0912
19 | 1.5166 | 65.9029
20 | 1.4177 | 57.9818
21 | 1.3174 | 50.3777
22 | 1.2158 | 43.724
23 | 1.114 | 37.3872
24 | 0.91284 | 26.9315
25 | 0.70874 | 18.3768
26 | 0.60547 | 14.5747
27 | 0.49927 | 11.4063
28 | 0 | 11.4063
29 | 0 | 11.4063

## 70mm Mustang_02_04_FN036M
Volts | #/min
0 | 0
0 | 0
0.024514 | 0
0.70038 | 0.47754
0.76682 | 0.55078
0.92147 | 0.73535
1.0553 | 0.91895
1.1761 | 1.1025
1.2733 | 1.2861
1.4693 | 1.6533
1.6895 | 2.2051
1.8213 | 2.5723
1.9352 | 2.9395
2.0364 | 3.3066
2.2223 | 4.042
2.3729 | 4.7764
2.518 | 5.5117
2.5839 | 5.8789
2.6359 | 6.2461
2.807 | 7.3486
3.0612 | 9.1855
3.2871 | 11.0234
3.4909 | 12.8604
3.6773 | 14.6973
3.8536 | 16.5352
4.0136 | 18.3721
4.3042 | 22.0459
4.562 | 25.7207
4.9116 | 31.2324
5.0048 | 31.2324

## HPX in 3" tube
Volts | #/min
0
0.1 | 0.23
0.2 | 0.26
0.3 | 0.31
0.4 | 0.36
0.5 | 0.46
0.6 | 0.58
0.7 | 0.72
0.8 | 0.91
0.9 | 1.11
1 | 1.35
1.1 | 1.7
1.2 | 2.05
1.3 | 2.5
1.4 | 3
1.5 | 3.57
1.6 | 4.2
1.7 | 4.9
1.8 | 5.6
1.9 | 6.35
2 | 7.2
2.1 | 8.2
2.2 | 9.2
2.3 | 10.5
2.4 | 11.9
2.5 | 13.4
2.6 | 14.8
2.7 | 16.4
2.8 | 18.1
2.9 | 20
3 | 22.07
3.1 | 24.4
3.2 | 26.7
3.3 | 29.2
3.4 | 31.8
3.5 | 34.4
3.6 | 37.4
3.7 | 40.4
3.8 | 43.4
3.9 | 47
4 | 51
4.1 | 55
4.2 | 59
4.3 | 63
4.4 | 67
4.5 | 71.5
4.6 | 76.6
4.7 | 81.8
4.8 | 87.5
4.9 | 92.5
5 | 97.3

## 05 maf in 3" pipe
(05 Hitachi maf sensor mounted in a 3" pipe)
Volts | FLOW kg/hr | #/min
0.35 | 1.999 | 0.073451
0.53 | 6.445 | 0.23681
0.61 | 7.912 | 0.29072
0.74 | 10.557 | 0.3879
0.81 | 12.304 | 0.45209
0.96 | 17.097 | 0.62821
1.09 | 22.526 | 0.82769
1.2 | 28.058 | 1.031
1.29 | 33.216 | 1.2205
1.45 | 43.796 | 1.6092
1.52 | 49.009 | 1.8008
1.66 | 60.579 | 2.2259
1.89 | 83.363 | 3.0631
1.99 | 94.979 | 3.4899
2.16 | 117.518 | 4.318
2.32 | 142.348 | 5.2304
2.45 | 165.379 | 6.0766
2.58 | 191.152 | 7.0236
2.81 | 243.814 | 8.9586
3 | 294.329 | 10.8147
3.09 | 320.501 | 11.7764
3.21 | 357.662 | 13.1418
3.41 | 425.459 | 15.6329
3.58 | 489.111 | 17.9718
3.74 | 554.504 | 20.3745
3.88 | 616.54 | 22.654
4.15 | 750.727 | 27.5845
4.38 | 882.149 | 32.4134
4.7 | 1090.932 | 40.0849
5 | 1298.463 | 47.7103

## large VAF
Volts | CFM | #/min
0
0.25 | 5.2 | 0.41964
0.62 | 7.6 | 0.61332
0.83 | 9.3 | 0.75051
1 | 11 | 0.8877
1.15 | 12.8 | 1.033
1.31 | 15.1 | 1.2186
1.46 | 17.5 | 1.4123
1.61 | 20.4 | 1.6463
1.75 | 23.3 | 1.8803
1.97 | 29.1 | 2.3484
2.15 | 34.9 | 2.8164
2.31 | 40.7 | 3.2845
2.44 | 46.5 | 3.7525
2.56 | 52.3 | 4.2206
2.67 | 58.2 | 4.6967
2.85 | 69.8 | 5.6329
3 | 81.4 | 6.569
3.13 | 93 | 7.5051
3.26 | 104.7 | 8.4493
3.54 | 139.6 | 11.2657
3.77 | 174.5 | 14.0822
4.19 | 267.5 | 21.5873
4.5 | 360.6 | 29.1004
5 | 360.6 | 29.1004